## КТП СНТ Чайка - Ведомость объем
Утверждаю:
Генеральный директор АО «ЯрЭСК»
____________ В.В. Плещев
«___» __________ 2024 г.
Ведомость объёмов работ
Реконструкция КТП-250кВА "Чайка" от ВЛ-10кВ №1 ПС "Глебово"
№ п/п | № в ЛСР | Наименование работ | Ед. изм. | Кол-во | Ссылки на чертежи | Формула расчёта, расчёт объёмов работ и расхода материалов
1 | 2 | 3 | 4 | 5 | 6 | 7
Раздел 1. Демонтаж. | [8 empty] | Раздел 1. Демонтаж.
1 | 1 | Демонтаж металлических оград по железобетонным столбам без цоколя из сетчатых панелей высотой до 2,2 м | 100 м ограды | 0.13 |  |  |  | 1
2 | 2 | Демонтаж. Установка разъединителей с помощью механизмов | 1 компл. | 1 |  |  |  | 1
3 | 3 | Демонтаж оборудования для комплектных трансформаторных подстанций киоскового типа тупиковых подстанций с воздушными вводами | 1 подстанция | 1 |  |  |  | 1
4 | 4 | Демонтаж фундаментов для комплектных трансформаторных подстанций киоскового типа с вертикальной заделкой в грунт 4-х стоек | 1 подстанция | 1 |  |  |  | 1
5 | 5 | Трансформатор напряжением до 10 кВ, трехфазный применительно | 1 шт. | 1 |  |  |  | 1
6 | 6 | Демонтаж 3-х проводов ВЛ 6-10 кВ | 1 опора (3 провода) | 1 |  |  |  | 1
7 | 7 | Демонтаж самонесущих изолированных проводов (СИП-2А) напряжением от 0,4 кВ до 1 кВ (со снятием напряжения) при количестве 29 опор: с использованием автогидроподъемника | 1000 м | 0.063 |  |  |  | 1
8 | 8 | Погрузочные работы при автомобильных перевозках: металлических конструкций массой от 1 до 3 т | 1 т груза | 3.3688 |  |  |  | 1
9 | 9 | Перевозка грузов автомобилями-самосвалами грузоподъемностью 10 т, работающих вне карьера, на расстояние: до 90 км I класс груза | 1 т груза | 3.3688 |  |  |  | 1
10 | 10 | Прибор или аппарат /Автоматич. выключатель/ | 1 шт. | 1 |  |  |  | 1
Раздел 2. Монтажные работы | [8 empty] | Раздел 2. Монтажные работы
КТП | [9 empty] | КТП
11 | 11 | Разработка грунта вручную в траншеях глубиной до 2 м без креплений с откосами, группа грунтов 2 | 100 м3 грунта | 0.0234 |  |  | (11,7*0,2) / 100 | 1
12 | 12 | Устройство основания под фундаменты гравийного | 1 м3 основания | 1.17 |  |  | 11,7*0,1 | 1
13 | 13 | Устройство основания под фундаменты песчаного | 1 м3 основания | 1.17 |  |  | 11,7*0,1 | 1
14 | 14 | Устройство фундаментов для комплектных трансформаторных подстанций киоскового типа с укладкой на горизонтальную поверхность 4-х лежней | 1 подстанция | 1 |  |  |  | 1
15 | 15 | Монтаж мелких металлоконструкций массой до 10 кг (обвязка фундамента) | 1 т металлоконструкций | 0.083 |  |  | 8,61*9,64/1000 | 1
16 | 16 | Сталь угловая равнополочная, марка стали Ст3сп, шириной полок 75-90 мм | т | 0.083 |  |  | 8,61*9,64/1000 | 1
17 | 17 | Установка оборудования для комплектных трансформаторных подстанций киоскового типа тупиковых подстанций с воздушными вводами | 1 подстанция | 1 |  |  |  | 1
18 | 18 | Прибор или аппарат /Автоматич. выключатель/ | 1 шт. | 1 |  |  |  | 1
19 | 19 | Выключатели автоматические ВА-100А | шт. | 1 |  |  |  | 1
20 | 20 | Измерение сопротивления растеканию тока контура с диагональю до 20 м | 1 измерение | 1 |  |  |  | 1
21 | 21 | Спуск, петля или перемычка, сечение провода до 300 мм2, количество проводов в фазе - 1 | 1 спуск, петля или перемычка (3 фазы) | 1 |  |  |  | 1
22 | 22 | Установка разъединителей с помощью механизмов | 1 компл. | 1 |  |  |  | 1
23 | 23 | Подвеска проводов ВЛ 6-10 кВ в населенной местности сечением свыше 35 мм2 с помощью механизмов | 1 км линии (3 провода) при 10 опорах | 0.015 |  |  |  | 1
24 | 24 | Подвеска самонесущих изолированных проводов (СИП-2А) напряжением от 0,4 кВ до 1 кВ (со снятием напряжения) при количестве 29 опор: с использованием автогидроподъемника | 1000 м | 0.063 |  |  |  | 1
25 | 25 | Комплект для простого анкерного крепления ЕА1500-3 в составе: кронштейн CS10.3, зажим РА1500 | компл. | -0.126 |  |  |  | 1
26 | 26 | Комплект промежуточной подвески (СИП) ES 1500E | компл. | -1.827 |  |  |  | 1
27 | 27 | Лента крепления шириной 20 мм, толщиной 0,7 мм, длиной 50 м из нержавеющей стали (в пластмасовой коробке с кабельной бухтой) F207 (СИП) | шт. | -0.1134 |  |  |  | 1
28 | 28 | Скрепа размером 20 мм NC20 (СИП) | шт. | -3.906 |  |  |  | 1
29 | 29 | Присоединение к зажимам жил проводов или кабелей сечением до 70 мм2 | 100 шт. | 0.12 |  |  |  | 1
30 | 30 | Присоединение к зажимам жил проводов или кабелей сечением до 16 мм2 | 100 шт. | 0.03 |  |  |  | 1
31 | 31 | Установка металлических оград по железобетонным столбам без цоколя из сетчатых панелей высотой до 2,2 м | 100 м ограды | 0.2 |  |  |  | 1
32 | 32 | Конструктивные элементы вспомогательного назначения с преобладанием профильного проката собираемые из двух и более деталей, с отверстиями и без отверстий, соединяемые на сварке | т | -0.00036 |  |  |  | 1
33 | 33 | Панели металлические сетчатые | м2 | -34.02 |  |  |  | 1
34 | 34 | Бетон тяжелый, крупность заполнителя 10 мм, класс В7,5 (М100) | м3 | -0.2484 |  |  |  | 1
35 | 35 | Кирпич керамический одинарный, размером 250х120х65 мм, марка 100 | 1000 шт. | -0.00378 |  |  |  | 1
36 | 36 | Сетка плетеная из проволоки диаметром 1,2 мм без покрытия, 10х10 мм | м2 | 34.02 |  |  |  | 1
37 | 37 | Трубы стальные прямоугольные из стали марки ст1-3сп/пс размером 40х20 мм, толщина стенки 2 мм | т | 0.00968 |  |  | 4*2,42/1000 | 1
38 | 38 | Трубы стальные квадратные (ГОСТ 8639-82) размером 60х60 мм, толщина стенки 3,5 мм | м | 8 |  |  |  | 1
39 | 39 | Огрунтовка металлических поверхностей за один раз грунтовкой ГФ-021 | 100 м2 окрашиваемой поверхности | 0.1016 |  |  | (3,07+2,25+1,85+2,99) / 100 | 1
40 | 40 | Окраска металлических огрунтованных поверхностей эмалью ПФ-115 | 100 м2 окрашиваемой поверхности | 0.1016 |  |  |  | 1
41 | 41 | Эмаль ПФ-115 серая | т | -0.0019304 |  |  |  | 1
42 | 42 | Грунт-эмаль "Спецназ" | кг | 1.524 |  |  | 10,16*0,15 | 1
Погрузо-разгрузочные работы КТП | [9 empty] | Погрузо-разгрузочные работы КТП
43 | 43 | Погрузочные работы при автомобильных перевозках: металлических конструкций массой до 1 т | 1 т груза | 1.123 |  |  | (443+680)/1000 | 1
44 | 44 | Перевозка грузов автомобилями-самосвалами грузоподъемностью 10 т, работающих вне карьера, на расстояние: до 99 км I класс груза | 1 т груза | 1.123 |  |  |  | 1
45 | 45 | Погрузочные работы при автомобильных перевозках: изделий из сборного железобетона, бетона, керамзитобетона массой до 3 т | 1 т груза | 6.78 |  |  | (1,96*2+0,96*2+0,47*2) | 1
46 | 46 | Перевозка грузов автомобилями-самосвалами грузоподъемностью 10 т, работающих вне карьера, на расстояние: до 99 км I класс груза | 1 т груза | 6.78 |  |  |  | 1
Заземление | [9 empty] | Заземление
47 | 47 | Разработка грунта вручную в траншеях глубиной до 2 м без креплений с откосами, группа грунтов 2 | 100 м3 грунта | 0.054 |  |  | (0,3*0,5*36) / 100 | 1
48 | 48 | Заземлитель горизонтальный из стали полосовой сечением 160 мм2 | 100 м | 0.36 |  |  |  | 1
49 | 49 | Заземлитель вертикальный из угловой стали размером 50х50х5 мм | 10 шт. | 0.6 |  |  |  | 1
50 | 50 | Засыпка вручную траншей, пазух котлованов и ям, группа грунтов 1 | 100 м3 грунта | 0.054 |  |  |  | 1
Раздел 3. ПНР | [8 empty] | Раздел 3. ПНР
51 | 51 | Измерение сопротивления растеканию тока контура с диагональю до 20 м | 1 измерение | 1 |  |  |  | 1
52 | 52 | Замер полного сопротивления цепи «фаза-нуль» | 1 токоприемник | 3 |  |  |  | 1
53 | 53 | Проверка наличия цепи между заземлителями и заземленными элементами | 100 точек | 0.06 |  |  |  | 1
54 | 54 | Разъединитель трехполюсный напряжением до 20 кВ | 1 шт. | 1 |  |  |  | 1
55 | 55 | Испытание сборных и соединительных шин напряжением до 11 кВ | 1 испытание | 6 |  |  |  | 1
56 | 56 | Выключатель нагрузки напряжением до 11 кВ | 1 шт. | 1 |  |  |  | 1
57 | 57 | Испытание элементов ограничителей перенапряжения напряжением до 75 кВ | 1 испытание | 3 |  |  |  | 1
Раздел 4. Давальческие материалы и оборудование | [8 empty] | Раздел 4. Давальческие материалы и оборудование
58 | 58 | КТП-В/ВК-250/10/0,4 У1 с ТМГ | шт. | 1 |  |  |  | 1
59 | 59 | Разъединитель РЛК 10/400 УХЛ1 | шт. | 1 |  |  |  | 1
60 | 60 | Блок ФБС 24-6-6 | шт. | 2 |  |  |  | 1
61 | 61 | Блок ФБС 12-6-6 | шт. | 2 |  |  |  | 1
62 | 62 | Блок ФБС 9-4-6 | шт. | 2 |  |  |  | 1
63 | 63 | Провод СИП-2 3х70+1х70+1х16 | м | 63 |  |  |  | 1
64 | 64 | Провод СИП-3 1х70-20 | м | 45 |  |  |  | 1
65 | 65 | Изолятор ШФ-20Г | шт. | 3 |  |  |  | 1
66 | 66 | Колпачок К-7 | шт. | 3 |  |  |  | 1
67 | 67 | Вязка спиральная СВ 70 | шт. | 6 |  |  |  | 1
68 | 68 | Зажим прокалывающий P70 (СТ25-150Р) | шт. | 15 |  |  |  | 1
69 | 69 | Зажим аппаратный А2А-70-7 | шт. | 9 |  |  |  | 1
70 | 70 | Зажим ответвительный RPN 150 (ORP150 или RP150) | шт. | 3 |  |  |  | 1
71 | 71 | Кронштейн анкерный CS10.3 (РA1500) | шт. | 3 |  |  |  | 1
72 | 72 | Бандажная лента СОТ 37 | м | 3 |  |  |  | 1
73 | 73 | Скрепа бандажная СОТ36 | шт. | 3 |  |  |  | 1
74 | 74 | Наконечник CPTAUR 16 | шт. | 9 |  |  |  | 1
Раздел 5. Материалы | [8 empty] | Раздел 5. Материалы
75 | 75 | Зажим анкерный РА1500 | шт. | 3 |  |  |  | 1
76 | 76 | Наконечник CPTAUR 70 | шт. | 12 |  |  |  | 1
Составил:
[должность, подпись (инициалы, фамилия)]
Проверил:
[должность, подпись (инициалы, фамилия)]