## СНТ Резинотехника-2 - Ведомость
Утверждаю:
Генеральный директор АО «ЯрЭСК»
____________ В.В. Плещев
«___» __________ 2024 г.
Ведомость объёмов работ
Капитальный ремонт воздушной линии ВЛ-0,4 кВ СНТ "Резинотехника-2"
№ п/п | № в ЛСР | Наименование работ | Ед. изм. | Кол-во | Ссылки на чертежи | Формула расчёта, расчёт объёмов работ и расхода материалов
1 | 2 | 3 | 4 | 5 | 6 | 7
Раздел 1. Демонтаж | [8 empty] | Раздел 1. Демонтаж
1 | 1 | Демонтаж опор ВЛ 0,38-10 кВ без приставок одностоечных | 1 опора | 21 |  |  |  | 1
2 | 2 | Снятие ответвлений ВЛ 0,38 кВ к зданиям при количестве проводов в ответвлении 2 | 1 ответвление | 52 |  |  |  | 1
3 | 3 | Демонтаж.Траверса на опоре | 1 шт. | 11 |  |  |  | 1
4 | 4 | Обрезка крон деревьев под естественный вид с автогидроподъемника | 1 дерево | 7 |  |  |  | 1
5 | 5 | Валка деревьев мягких пород с корня, диаметр стволов до 24 см | 100 деревьев | 0.03 |  |  | 3 / 100 | 1
6 | 6 | Трелевка древесины на расстояние до 300 м тракторами мощностью 59 кВт (80 л.с.), диаметр стволов до 30 см | 100 хлыстов | 0.03 |  |  | 3 / 100 | 1
7 | 7 | Разделка древесины мягких пород, полученной от валки леса, диаметр стволов до 24 см | 100 деревьев | 0.03 |  |  | 3 / 100 | 1
8 | 8 | Шкаф (пульт) управления навесной, высота, ширина и глубина до 600х600х350 мм | 1 шт. | 1 |  |  |  | 1
9 | 9 | Присоединение к зажимам жил проводов или кабелей сечением до 16 мм2 | 100 шт. | 0.26 |  |  | (13.*2) / 100 | 1
Демонтаж 4-х проводной линии | [9 empty] | Демонтаж 4-х проводной линии
10 | 10 | Демонтаж 3-х проводов ВЛ 0,38 кВ | 1 опора (3 провода) | 14 |  |  |  | 1
11 | 11 | Демонтаж одного дополнительного провода | 1 опора (3 провода) | 14 |  |  |  | 1
Демонтаж 3-х проводной линии | [9 empty] | Демонтаж 3-х проводной линии
12 | 12 | Демонтаж 3-х проводов ВЛ 0,38 кВ | 1 опора (3 провода) | 10 |  |  |  | 1
Демонтаж 2-х проводной линии | [9 empty] | Демонтаж 2-х проводной линии
13 | 13 | Демонтаж 3-х проводов ВЛ 0,38 кВ | 1 опора (3 провода) | 3 |  |  |  | 1
14 | 14 | Демонтаж одного дополнительного провода | 1 опора (3 провода) | -3 |  |  |  | 1
Раздел 2. Раздел 2. Строительно-монтажные работы ВЛ-0,4 | [8 empty] | Раздел 2. Раздел 2. Строительно-монтажные работы ВЛ-0,4
15 | 15 | Развозка конструкций и материалов опор ВЛ 0,38-10 кВ по трассе одностоечных железобетонных опор | 1 опора | 26 |  |  |  | 1
16 | 16 | Развозка конструкций и материалов опор ВЛ 0,38-10 кВ по трассе приставок железобетонных | 1 опора | 4 |  |  |  | 1
17 | 17 | Установка железобетонных опор ВЛ 0,38; 6-10 кВ с траверсами без приставок одностоечных | 1 опора | 22 |  |  |  | 1
18 | 18 | Установка железобетонных опор ВЛ 0,38; 6-10 кВ с траверсами без приставок одностоечных с одним подкосом | 1 опора | 4 |  |  |  | 1
19 | 19 | Подвеска самонесущих изолированных проводов (СИП-2А) напряжением от 0,4 кВ до 1 кВ (со снятием напряжения) при количестве 29 опор: с использованием автогидроподъемника | 1000 м | 1.047 |  |  | (579+468) / 1000 | 1
20 | 20 | Комплект для простого анкерного крепления ЕА1500-3 в составе: кронштейн CS10.3, зажим РА1500 | компл. | -2.094 |  |  |  | 1
21 | 21 | Комплект промежуточной подвески (СИП) ES 1500E | компл. | -30.363 |  |  |  | 1
22 | 22 | Лента крепления шириной 20 мм, толщиной 0,7 мм, длиной 50 м из нержавеющей стали (в пластмасовой коробке с кабельной бухтой) F207 (СИП) | шт. | -1.8846 |  |  |  | 1
23 | 23 | Скрепа размером 20 мм NC20 (СИП) | шт. | -64.914 |  |  |  | 1
24 | 24 | Заземлитель вертикальный из угловой стали размером 50х50х5 мм | 10 шт. | 1.1 |  |  | 11 / 10 | 1
25 | 25 | Проводник заземляющий открыто по строительным основаниям из круглой стали диаметром 8 мм | 100 м | 0.88 |  |  | (11*8) / 100 | 1
26 | 26 | Сталь круглая углеродистая обыкновенного качества марки ВСт3пс5-1 диаметром 8 мм | т | -0.00352 |  |  |  | 1
27 | 27 | Сталь листовая углеродистая обыкновенного качества марки ВСт3пс5 толщиной 4-6 мм | т | -0.0352 |  |  |  | 1
28 | 28 | Устройство ответвлений от ВЛ 0,38 кВ к зданиям с помощью механизмов при количестве проводов в ответвлении 2 | 1 ответвление | 52 |  |  |  | 1
29 | 29 | Присоединение к зажимам жил проводов или кабелей сечением до 16 мм2 | 100 шт. | 0.26 |  |  | (13*2) / 100 | 1
30 | 30 | ПРИМ. Установка адаптеров вручную | 1 компл. | 4 |  |  |  | 1
Раздел 3. Материалы ВЛ-0,4 | [8 empty] | Раздел 3. Материалы ВЛ-0,4
31 | 31 | Провод СИП-2 3х50+1х54,6+1х16 | м | 579 |  |  |  | 1
32 | 32 | Провод СИП-2 3х35+1х54,6+1х16 | м | 468 |  |  |  | 1
33 | 33 | Стойка СВ 110-5 | шт | 5 |  |  |  | 1
34 | 34 | Стойка СВ-95-3с | шт | 25 |  |  |  | 1
35 | 35 | Крепление подкоса У52 | шт | 4 |  |  |  | 1
36 | 36 | Зажим РА 1500 | шт | 8 |  |  |  | 1
37 | 37 | Кронштейн анкерный SO 253 | шт | 8 |  |  |  | 1
38 | 38 | Комплект ES-1500Е | шт | 24 |  |  |  | 1
39 | 39 | Лента бондажная F 207 | шт | 158 |  |  | 64+94 | 1
40 | 40 | Скрепа NC 20 | шт | 158 |  |  | 64+94 | 1
41 | 41 | Зажим прокалывающий P70 | шт | 203 |  |  | 130+15+58 | 1
42 | 42 | Зажим ответвительный Р 72 | шт | 18 |  |  |  | 1
43 | 43 | Зажим плашечный ПС-1-1 | шт | 22 |  |  |  | 1
44 | 44 | Скоба изолированная С 200 | шт | 20 |  |  |  | 1
45 | 45 | Колпачок СЕ 25-150 | шт | 30 |  |  |  | 1
46 | 46 | Ремешок бандажный PER15 | шт | 48 |  |  |  | 1
47 | 47 | Провод СИП-4 2х16 | м | 870 |  |  |  | 1
48 | 48 | Зажим анкерный SO 157.1 | шт | 130 |  |  |  | 1
49 | 49 | Кронштейн анкерный СА-25 26.0085 | шт | 65 |  |  |  | 1
50 | 50 | Зажим ответвительный Р 616 | шт | 38 |  |  |  | 1
51 | 51 | Сталь круглая углеродистая обыкновенного качества марки ВСт3пс5-1 диаметром 16 мм | т | 0.052074 |  |  | 3*11*1,578/1000 | 1
52 | 52 | Сталь круглая углеродистая обыкновенного качества марки ВСт3пс5-1 диаметром 10 мм | т | 0.060984 |  |  | 99*0,616/1000 | 1
Раздел 4. Пуско-наладочные работы | [8 empty] | Раздел 4. Пуско-наладочные работы
53 | 53 | Замер полного сопротивления цепи «фаза-нуль» | 1 токоприемник | 2 |  |  |  | 1
54 | 54 | Проверка наличия цепи между заземлителями и заземленными элементами | 100 точек | 0.11 |  |  | 11 / 100 | 1
55 | 55 | Измерение сопротивления растеканию тока заземлителя | 1 измерение | 11 |  |  |  | 1
Составил:
[должность, подпись (инициалы, фамилия)]
Проверил:
[должность, подпись (инициалы, фамилия)]